## 试题库
题号 | 题型 | 题目内容 | 选项A | 选项B | 选项C | 选项D | 正确答案 | 分值
1 | 单选题 | 三相笼型异步电动机最常用的起动方式是: | 软起动 | 星三角起动 | 全压起动 | 自耦变压器起动 | C | 1
2 | 单选题 | 全压起动适用于哪类电动机? | 大容量频繁起动 | 小容量不频繁起动 | 重载起动 | 高速电动机 | B | 1
3 | 单选题 | 点动控制电路的主要缺点是: | 控制复杂 | 冲击电流大 | 不能频繁操作 | 不能远程控制 | B | 1
4 | 单选题 | 自锁触点的作用是: | 过载保护 | 实现连续运行 | 实现点动 | 实现反转 | B | 1
5 | 单选题 | 下列哪种保护不属于控制线路中的基本保护? | 短路保护 | 过载保护 | 失压保护 | 过热保护 | D | 1
6 | 单选题 | 星形-三角形起动方式适用于: | 重载起动 | 空载或轻载起动 | 高速起动 | 频繁起动 | B | 1
7 | 单选题 | 软起动器通过什么原理调节电压? | 变压器调压 | 晶闸管移相控制 | 电阻分压 | 电容调压 | B | 1
8 | 单选题 | 软起动器的限流起动方式主要适用于: | 重载起动 | 轻载起动 | 高速运行 | 制动控制 | B | 1
9 | 单选题 | 斜坡起动方式的特点是: | 起动转矩恒定 | 电流瞬间最大 | 起动转矩线性上升 | 起动时间短 | C | 1
10 | 单选题 | 转矩控制起动方式适用于: | 风机负载 | 泵类负载 | 重载起动 | 空载运行 | C | 1
11 | 单选题 | 软停控制是指: | 快速断电停机 | 电动机自由停车 | 缓慢减速停机 | 强制制动 | C | 1
12 | 单选题 | 多地控制中，起动按钮的连接方式是: | 串联 | 并联 | 星形 | 三角形 | B | 1
13 | 单选题 | 多地控制中，停止按钮的连接方式是: | 串联 | 并联 | 星形 | 三角形 | A | 1
14 | 单选题 | 多条件控制中，起动按钮的连接方式是: | 串联 | 并联 | 星形 | 三角形 | A | 1
15 | 单选题 | 正反转控制中，必须采用: | 自锁 | 互锁 | 点动 | 多地控制 | B | 1
16 | 单选题 | 互锁的作用是: | 实现连续运行 | 防止短路 | 实现点动 | 实现多地控制 | B | 1
17 | 单选题 | 自动停止控制通常使用: | 时间继电器 | 行程开关 | 热继电器 | 电流继电器 | B | 1
18 | 单选题 | 自动循环控制的核心是: | 多地控制 | 正反转控制 | 点动控制 | 互锁控制 | B | 1
19 | 单选题 | 顺序控制的主要目的是: | 节能 | 联锁保护 | 提高效率 | 实现正反转 | B | 1
20 | 单选题 | 步进控制的基本思路是: | 多点控制 | 启保停控制 | 互锁控制 | 自动循环 | B | 1
21 | 单选题 | 能耗制动中，通入电动机的是: | 交流电 | 直流电 | 高频电 | 脉冲电 | B | 1
22 | 单选题 | 反接制动适用于: | 大容量电动机 | 小容量电动机 | 高速电动机 | 变频电动机 | B | 1
23 | 单选题 | 能耗制动的优点是: | 制动迅速 | 制动平稳、准确 | 设备简单 | 成本低 | B | 1
24 | 单选题 | 变频调速的基本原理是改变: | 电压 | 电流 | 频率 | 电阻 | C | 1
25 | 单选题 | V/f控制属于: | 闭环控制 | 开环控制 | 矢量控制 | 直接转矩控制 | B | 1
26 | 单选题 | 矢量控制适用于: | 一般风机负载 | 高精度调速场合 | 低速大转矩 | 节能运行 | B | 1
27 | 单选题 | 变频器的升速时间越短，越容易引起: | 过压 | 过流 | 欠压 | 过热 | B | 1
28 | 单选题 | 变频器中，S形升降速方式的特点是: | 线性变化 | 开始和结束缓慢 | 中间缓慢 | 全程快速 | B | 1
29 | 单选题 | 变频器过载保护主要针对: | 电网 | 电动机 | 电缆 | 控制板 | B | 1
30 | 单选题 | 电气原理图中，主电路通常放在: | 上部或左边 | 下部或右边 | 中间 | 任意位置 | A | 1
31 | 单选题 | 电气原理图中，所有元件的可动部分应按什么状态绘制? | 通电状态 | 未通电状态 | 中间状态 | 故障状态 | B | 1
32 | 单选题 | 电气布置图的主要作用是: | 表达控制逻辑 | 指导安装和维护 | 显示电气参数 | 绘制原理图 | B | 1
33 | 单选题 | 电气安装接线图应标明: | 电压频率 | 导线型号和截面 | 控制逻辑 | 元件价格 | B | 1
34 | 单选题 | 控制柜设计时应考虑: | 美观 | 散热和维护 | 成本低 | 重量轻 | B | 1
35 | 单选题 | 电气控制系统设计的第一步是: | 绘图 | 拟定设计任务书 | 选择元件 | 安装调试 | B | 1
36 | 单选题 | 选择控制方式时应优先考虑: | 成本低 | 满足工艺要求 | 技术先进 | 易于编程 | B | 1
37 | 单选题 | C650车床主轴电动机的控制方式包括: | 点动和连续 | 正反转 | 制动 | 以上都是 | D | 1
38 | 单选题 | C650车床中，冷却泵电动机的控制方式是: | 正反转 | 点动 | 连续单向运行 | 自动循环 | C | 1
39 | 单选题 | C650车床中，快速移动电动机的控制方式是: | 自动控制 | 点动控制 | 连续运行 | 正反转 | B | 1
40 | 单选题 | C650车床电气控制系统中必须具备的保护是: | 短路和过载保护 | 过热保护 | 欠压保护 | 超速保护 | A | 1
41 | 多选题 | 以下属于三相异步电动机起动方式的有: | 全压起动 | 星三角起动 | 自耦变压器起动 | 变频起动 | ABCD | 2
42 | 多选题 | 全压起动的特点包括: | 起动电流大 | 控制简单 | 适用于小容量电动机 | 起动转矩小 | ABC | 2
43 | 多选题 | 点动控制电路适用于: | 短时限操作 | 调整位置 | 连续运行 | 频繁起停 | AB | 2
44 | 多选题 | 连续控制电路中必须具备的元件有: | 接触器 | 自锁触点 | 热继电器 | 行程开关 | ABC | 2
45 | 多选题 | 减压起动的目的包括: | 降低起动电流 | 减小机械冲击 | 提高起动转矩 | 延长设备寿命 | ABD | 2
46 | 多选题 | 软起动器的起动方式有: | 限流起动 | 斜坡起动 | 转矩控制起动 | 脉冲阶跃起动 | ABCD | 2
47 | 多选题 | 软起动器的保护功能包括: | 过载保护 | 断相保护 | 短路保护 | 过热保护 | ABCD | 2
48 | 多选题 | 正反转控制线路中必须采用: | 互锁 | 自锁 | 双重互锁 | 机械互锁 | ACD | 2
49 | 多选题 | 自动循环控制常用于: | 钻床 | 铣床 | 镗床 | 电梯 | ABC | 2
50 | 多选题 | 顺序控制的实现方式有: | 时间控制 | 动作先后控制 | 位置控制 | 电流控制 | AB | 2
51 | 多选题 | 能耗制动的优点有: | 制动平稳 | 准确停车 | 能量消耗小 | 设备简单 | ABC | 2
52 | 多选题 | 反接制动的缺点有: | 制动冲击大 | 容易反转 | 制动时间长 | 只适用于小容量电机 | ABD | 2
53 | 多选题 | 变频器的控制方式有: | V/f控制 | 矢量控制 | 直接转矩控制 | 电流控制 | ABC | 2
54 | 多选题 | 变频器的主要功能包括: | 升速控制 | 降速控制 | 制动控制 | 保护功能 | ABCD | 2
55 | 多选题 | 电气原理图的绘制原则包括: | 使用标准符号 | 主电路在左边 | 按动作顺序排列 | 可动部分按通电状态绘制 | ABC | 2
56 | 多选题 | 电气布置图应考虑: | 元件重量 | 散热 | 布线方便 | 美观对称 | ABCD | 2
57 | 多选题 | 控制柜设计应考虑: | 散热孔 | 吊装装置 | 外形美观 | 元件价格 | ABC | 2
58 | 多选题 | 电气控制系统设计内容包括: | 拟定任务书 | 选择控制方式 | 设计图纸 | 编制说明书 | ABCD | 2
59 | 多选题 | C650车床的电动机包括: | 主轴电动机 | 冷却泵电动机 | 快速移动电动机 | 风扇电动机 | ABC | 2
60 | 多选题 | C650车床主轴电动机的控制要求包括: | 正反转 | 点动 | 制动 | 调速 | ABCD | 2
61 | 判断题 | 全压起动适用于大容量频繁起动的电动机。 |  |  |  |  | 错误 | 1
62 | 判断题 | 点动控制电路不能实现连续运行。 |  |  |  |  | 正确 | 1
63 | 判断题 | 自锁触点的作用是保持接触器线圈持续通电。 |  |  |  |  | 正确 | 1
64 | 判断题 | 星三角起动方式适用于重载起动。 |  |  |  |  | 错误 | 1
65 | 判断题 | 软起动器可以限制起动电流。 |  |  |  |  | 正确 | 1
66 | 判断题 | 斜坡起动方式适用于风机、泵类负载。 |  |  |  |  | 正确 | 1
67 | 判断题 | 反接制动适用于大容量电动机。 |  |  |  |  | 错误 | 1
68 | 判断题 | 能耗制动比反接制动冲击大。 |  |  |  |  | 错误 | 1
69 | 判断题 | 变频器可以实现无级调速。 |  |  |  |  | 正确 | 1
70 | 判断题 | V/f控制属于闭环控制。 |  |  |  |  | 错误 | 1
71 | 判断题 | 矢量控制适用于高精度调速场合。 |  |  |  |  | 正确 | 1
72 | 判断题 | 电气原理图中主电路应放在右边。 |  |  |  |  | 错误 | 1
73 | 判断题 | 电气布置图用于指导安装和维护。 |  |  |  |  | 正确 | 1
74 | 判断题 | 控制柜设计时应考虑散热和维护。 |  |  |  |  | 正确 | 1
75 | 判断题 | 电气控制系统设计应先绘图再拟定任务书。 |  |  |  |  | 错误 | 1
76 | 判断题 | C650车床主轴电动机需要正反转控制。 |  |  |  |  | 正确 | 1
77 | 判断题 | 冷却泵电动机需要正反转控制。 |  |  |  |  | 错误 | 1
78 | 判断题 | 快速移动电动机采用点动控制。 |  |  |  |  | 正确 | 1
79 | 判断题 | 电气原理图中可动部分应按通电状态绘制。 |  |  |  |  | 错误 | 1
80 | 判断题 | 变频器具有过流、过载、过热等保护功能。 |  |  |  |  | 正确 | 1

## 统计汇总
题型 | 题数 | 每题分值 | 总分
单选题 | 40 | 1 | 40
多选题 | 20 | 2 | 40
判断题 | 20 | 1 | 20
合计 | 80 | - | 100