## 试题库
题号 | 题型 | 题目内容 | 选项A | 选项B | 选项C | 选项D | 正确答案 | 分值
1 | 单选题 | PLC最早产生于哪一年? | 1967年 | 1968年 | 1969年 | 1970年 | C | 1
2 | 单选题 | 第一台PLC由哪家公司生产? | GM公司 | DEC公司 | MODICON公司 | 西门子公司 | B | 1
3 | 单选题 | PLC的全称是: | Programmable Logic Circuit | Programmable Logic Controller | Personal Logic Controller | Program Logic Computer | B | 1
4 | 单选题 | PLC的基本组成不包括以下哪一项? | CPU | 存储器 | 编程器 | 鼠标 | D | 1
5 | 单选题 | S7-1200 PLC属于哪一类PLC? | 大型机 | 中型机 | 小型机 | 微型机 | C | 1
6 | 单选题 | S7-1200的布尔量运算执行速度为: | 0.1µs | 0.08µs | 0.5µs | 1µs | B | 1
7 | 单选题 | CPU 1211C的通信端口数为: | 0 | 1 | 2 | 3 | B | 1
8 | 单选题 | S7-1200支持的最大通信模块数为: | 1 | 2 | 3 | 4 | C | 1
9 | 单选题 | 以下哪项不是S7-1200 CPU集成的工艺功能? | PID控制 | 高速脉冲输出 | 运动控制 | 图像识别 | D | 1
10 | 单选题 | S7-1200的程序结构不包括以下哪种块? | OB | FB | FC | CB | D | 1
11 | 单选题 | 组织块OB1的主要作用是: | 启动程序 | 循环执行主程序 | 错误处理 | 通信中断 | B | 1
12 | 单选题 | 以下哪种语言不是S7-1200支持的编程语言? | LAD | FBD | SCL | Python | D | 1
13 | 单选题 | SCL语言基于哪种高级语言? | C语言 | PASCAL | Java | BASIC | B | 1
14 | 单选题 | 数据块DB的作用是: | 存储程序代码 | 存储操作数据 | 控制输入输出 | 管理通信 | B | 1
15 | 单选题 | 以下哪个存储区是易失性的? | 装载存储器 | 工作存储器 | 系统存储器 | 保持性存储器 | B | 1
16 | 单选题 | 过程映像输入区的标识符是: | Q | I | M | L | B | 1
17 | 单选题 | 位存储区的标识符是: | I | Q | M | DB | C | 1
18 | 单选题 | 临时存储器的标识符是: | L | M | DB | I | A | 1
19 | 单选题 | 以下哪种访问方式是“立即读”? | I0.0 | Q0.0:P | I0.0:P | M0.0 | C | 1
20 | 单选题 | 以下哪种访问方式是“立即写”? | Q0.0 | Q0.0:P | M0.0 | I0.0:P | B | 1
21 | 单选题 | 保持性存储器的作用是: | 提高运算速度 | 断电后保留数据 | 增加输入输出点 | 提高通信速率 | B | 1
22 | 单选题 | 以下哪项不是PLC的特点? | 可靠性高 | 编程复杂 | 体积小 | 抗干扰能力强 | B | 1
23 | 单选题 | PLC最早应用于哪个行业? | 医疗 | 教育 | 汽车制造业 | 农业 | C | 1
24 | 单选题 | S7-1200的编程软件是: | STEP 5 | STEP 7 | TIA Portal | WinCC | C | 1
25 | 单选题 | 以下哪项不是S7-1200的扩展模块? | 信号模块 | 通信模块 | 电源模块 | 显卡模块 | D | 1
26 | 单选题 | CPU 1217C的通信端口数为: | 1 | 2 | 3 | 4 | B | 1
27 | 单选题 | S7-1200支持的最大保持性数据为: | 5120字节 | 10240字节 | 20480字节 | 4096字节 | B | 1
28 | 单选题 | 以下哪项不是组织块的事件类型? | 程序循环 | 时间中断 | 图像中断 | 硬件中断 | C | 1
29 | 单选题 | FB与FC的主要区别是: | FB有背景数据块 | FC有背景数据块 | FB不能重复调用 | FC不能重复调用 | A | 1
30 | 单选题 | 以下哪项不是数据块的类型? | 全局DB | 背景DB | 临时DB | 优化DB | C | 1
31 | 单选题 | LAD语言中，触点代表: | 输出 | 输入条件 | 定时器 | 计数器 | B | 1
32 | 单选题 | FBD语言中，逻辑运算用哪种图形表示? | 圆 | 方框 | 三角形 | 椭圆 | B | 1
33 | 单选题 | SCL语言中，赋值运算符是: | = | := |  | &lt;= | B | 1
34 | 单选题 | 以下哪项不是PLC的应用领域? | 制造业自动化 | 过程控制 | 游戏开发 | 运动控制 | C | 1
35 | 单选题 | S7-1200的模拟量输入模块AI支持的最大位数为: | 12位 | 13位 | 14位 | 16位 | D | 1
36 | 单选题 | S7-1200的模拟量输出模块AO支持的最大位数为: | 12位 | 13位 | 14位 | 16位 | C | 1
37 | 单选题 | 以下哪项不是S7-1200的通信模块? | RS232 | RS485 | GPRS | HDMI | D | 1
38 | 单选题 | SIMATIC存储卡的最大容量为: | 4MB | 8MB | 16MB | 24GB | D | 1
39 | 单选题 | 以下哪项不是CPU 1214C的特点? | 支持1个通信端口 | 支持高速计数 | 支持PID控制 | 支持运动控制 | A | 1
40 | 单选题 | TIA Portal中，项目视图的作用是: | 查看硬件状态 | 编写程序 | 管理项目结构 | 仿真调试 | C | 1
41 | 多选题 | 以下哪些是传统继电控制系统的缺点? | 体积大 | 可靠性低 | 编程复杂 | 维护困难 | ABD | 2
42 | 多选题 | GM公司提出的PLC招标要求包括: | 编程简单 | 可靠性高 | 体积小于继电器 | 成本高于继电器 | ABC | 2
43 | 多选题 | PLC的基本组成包括: | CPU | 存储器 | 输入输出单元 | 电源 | ABCD | 2
44 | 多选题 | S7-1200的CPU模块包括: | CPU 1211C | CPU 1212C | CPU 1214C | CPU 1217C | ABCD | 2
45 | 多选题 | 以下哪些是S7-1200支持的编程语言? | LAD | FBD | SCL | STL | ABC | 2
46 | 多选题 | 以下哪些是组织块的事件类型? | 程序循环 | 时间中断 | 硬件中断 | 图像中断 | ABC | 2
47 | 多选题 | 以下哪些是数据块的类型? | 全局DB | 背景DB | 优化DB | 临时DB | ABC | 2
48 | 多选题 | 以下哪些是PLC的特点? | 可靠性高 | 抗干扰能力强 | 体积大 | 编程简单 | ABD | 2
49 | 多选题 | 以下哪些是S7-1200的扩展模块? | 信号模块 | 通信模块 | 电源模块 | 信号板 | ABD | 2
50 | 多选题 | 以下哪些是S7-1200的应用领域? | 制造业自动化 | 过程控制 | 运动控制 | 游戏开发 | ABC | 2
51 | 多选题 | 以下哪些是S7-1200的模拟量输入模块? | AI 4 x 13 Bit | AI 8 x 16 Bit RTD | AI 4 x 16 Bit TC | AO 2 x 14 Bit | ABC | 2
52 | 多选题 | 以下哪些是S7-1200的通信模块? | RS232 | RS485 | GPRS | PROFIBUS | ABCD | 2
53 | 多选题 | 以下哪些是PLC的分类方式? | 按I/O容量 | 按结构形式 | 按产品流派 | 按颜色 | ABC | 2
54 | 多选题 | 以下哪些是S7-1200的附件? | 存储卡 | 电源模块 | 交换机模块 | 显卡 | ABC | 2
55 | 多选题 | 以下哪些是S7-1200 CPU集成的功能? | PID控制 | 高速脉冲输出 | 运动控制 | 图像识别 | ABC | 2
56 | 多选题 | 以下哪些是数据块的特点? | 无指令 | 可全局访问 | 可保持数据 | 可执行程序 | ABC | 2
57 | 多选题 | 以下哪些是临时存储器的特点? | 局部有效 | 全局有效 | 断电丢失 | 可共享 | AC | 2
58 | 多选题 | 以下哪些是过程映像输入的特点? | 每个扫描周期更新 | 可立即读 | 可立即写 | 通常为只读 | ABD | 2
59 | 多选题 | 以下哪些是保持性存储器的配置方式? | 位存储器 | FB变量 | 全局DB变量 | 临时变量 | ABC | 2
60 | 多选题 | 以下哪些是TIA Portal的功能? | 硬件组态 | 程序编写 | 仿真调试 | 游戏开发 | ABC | 2
61 | 判断题 | PLC最早由西门子公司发明。( ) |  |  |  |  | 错误 | 1
62 | 判断题 | S7-1200属于大型PLC。( ) |  |  |  |  | 错误 | 1
63 | 判断题 | PLC的编程语言包括LAD、FBD和SCL。( ) |  |  |  |  | 正确 | 1
64 | 判断题 | FC具有背景数据块。( ) |  |  |  |  | 错误 | 1
65 | 判断题 | FB可以多次调用，但需不同的背景DB。( ) |  |  |  |  | 正确 | 1
66 | 判断题 | 临时存储器是全局有效的。( ) |  |  |  |  | 错误 | 1
67 | 判断题 | 过程映像输入区允许写访问。( ) |  |  |  |  | 错误 | 1
68 | 判断题 | I:P访问是立即读访问。( ) |  |  |  |  | 正确 | 1
69 | 判断题 | Q:P访问是立即写访问。( ) |  |  |  |  | 正确 | 1
70 | 判断题 | 保持性存储器断电后数据丢失。( ) |  |  |  |  | 错误 | 1
71 | 判断题 | S7-1200支持PID控制功能。( ) |  |  |  |  | 正确 | 1
72 | 判断题 | CPU 1211C有2个通信端口。( ) |  |  |  |  | 错误 | 1
73 | 判断题 | S7-1200支持运动控制功能。( ) |  |  |  |  | 正确 | 1
74 | 判断题 | 数据块可以存储程序代码。( ) |  |  |  |  | 错误 | 1
75 | 判断题 | 全局DB可以被任何OB、FB、FC访问。( ) |  |  |  |  | 正确 | 1
76 | 判断题 | SCL语言基于PASCAL语言。( ) |  |  |  |  | 正确 | 1
77 | 判断题 | PLC不能用于过程控制。( ) |  |  |  |  | 错误 | 1
78 | 判断题 | S7-1200支持RS485通信模块。( ) |  |  |  |  | 正确 | 1
79 | 判断题 | TIA Portal不能用于仿真调试。( ) |  |  |  |  | 错误 | 1
80 | 判断题 | PLC的可靠性高于传统继电器控制。( ) |  |  |  |  | 正确 | 1

## 统计汇总
题型 | 题数 | 每题分值 | 总分
单选题 | 40 | 1 | 40
多选题 | 20 | 2 | 40
判断题 | 20 | 1 | 20
合计 | 80 | - | 100