## 试题库
题号 | 题型 | 题目内容 | 选项A | 选项B | 选项C | 选项D | 正确答案 | 分值
1 | 单选题 | 梯形图转换法的基础是哪种控制电路? | 单片机控制电路 | 继电接触器控制电路 | 模拟电路 | 数字电路 | B | 1
2 | 单选题 | 将继电接触器控制电路转换为PLC程序时，中间继电器通常用PLC的什么元件代替? | 输入继电器 | 输出继电器 | 辅助继电器 | 定时器 | C | 1
3 | 单选题 | 自锁电路的主要作用是: | 实现点动控制 | 实现互锁控制 | 实现连续运行控制 | 实现多地控制 | C | 1
4 | 单选题 | 互锁电路的主要特点是: | 多个回路可同时启动 | 任意回路启动后封锁其他回路 | 所有回路优先级相同 | 所有回路必须同时启动 | B | 1
5 | 单选题 | 多地控制是指: | 多个控制对象在不同地点控制 | 一个控制对象在不同地点用相同方式控制 | 一个控制对象在不同地点用不同方式控制 | 多个控制对象在同一地点控制 | B | 1
6 | 单选题 | 点动控制与连续控制的主要区别是: | 是否使用按钮 | 是否使用接触器 | 是否具备自锁功能 | 是否具备互锁功能 | C | 1
7 | 单选题 | 顺序起动与停止电路常用于: | 电动机正反转控制 | 多台电动机按顺序启动和停止 | 点动控制 | 多地控制 | B | 1
8 | 单选题 | 电动机正反转控制电路中，必须设置哪种保护? | 过载保护 | 互锁保护 | 短路保护 | 接地保护 | B | 1
9 | 单选题 | 经验设计法的主要依据是: | 国家标准 | 经典电路和设计经验 | 计算机辅助设计 | 顺序功能图 | B | 1
10 | 单选题 | 经验设计法的优点是: | 快速、规范 | 适合初学者 | 灵活性高、适应性强 | 不需要调试 | C | 1
11 | 单选题 | 顺序控制设计法的核心是: | 梯形图 | 经验 | 顺序功能图(SFC) | 编程软件 | C | 1
12 | 单选题 | 顺序功能图的基本组成不包括: | 步 | 转移条件 | 动作 | 输入继电器 | D | 1
13 | 单选题 | Grafcet 是哪种语言的演化形式? | 梯形图 | 顺序功能图 | 功能块图 | 指令表 | B | 1
14 | 单选题 | 顺序功能图已成为哪种国际标准? | ISO9001 | IEC61131-3 | GB/T 17626 | IEEE802.11 | B | 1
15 | 单选题 | 单流程型顺序功能图适用于: | 多任务并行控制 | 单任务顺序控制 | 随机控制 | 闭环控制 | B | 1
16 | 单选题 | 选择分支结构适用于: | 多个条件同时满足 | 多个条件中选择一个执行 | 所有条件都必须满足 | 不需要条件判断 | B | 1
17 | 单选题 | 并行分支结构的特点是: | 多个步顺序执行 | 多个步同时激活 | 只有一个步激活 | 不需要转移条件 | B | 1
18 | 单选题 | 跳转和循环结构常用于: | 简单控制 | 重复性控制任务 | 单步控制 | 手动控制 | B | 1
19 | 单选题 | 自动门控制中，感应器信号用于: | 关门 | 停止运行 | 开门 | 报警 | C | 1
20 | 单选题 | 自动门控制中，若在0.5s内无人，系统将: | 停止运行 | 继续开门 | 转为关门 | 报警 | C | 1
21 | 单选题 | 人行横道交通灯控制中，按钮的作用是: | 启动红灯 | 启动绿灯 | 启动黄灯 | 启动信号灯循环 | D | 1
22 | 单选题 | 全自动洗衣机控制中，正洗和反洗的次数为: | 1次 | 2次 | 3次 | 4次 | C | 1
23 | 单选题 | 全自动洗衣机控制中，大循环的次数为: | 1次 | 2次 | 3次 | 4次 | C | 1
24 | 单选题 | 全自动洗衣机控制中，报警持续时间为: | 5s | 10s | 15s | 20s | B | 1
25 | 单选题 | 顺序功能图中，“步”表示: | 输入信号 | 输出信号 | 控制过程的一个阶段 | 转移条件 | C | 1
26 | 单选题 | 顺序功能图中，“转移条件”表示: | 动作内容 | 步的名称 | 步之间的切换条件 | 输出状态 | C | 1
27 | 单选题 | 顺序功能图中，“动作”通常与什么相关联? | 输入点 | 输出点 | 转移条件 | 步 | D | 1
28 | 单选题 | 顺序功能图的有向线段表示: | 动作方向 | 转移方向 | 输入方向 | 输出方向 | B | 1
29 | 单选题 | 经验设计法适合哪类用户? | 初学者 | 有丰富经验的工程师 | 管理人员 | 销售人员 | B | 1
30 | 单选题 | 顺序控制设计法适合哪类控制任务? | 随机控制 | 手动控制 | 逻辑顺序明确的自动控制 | 模拟控制 | C | 1
31 | 单选题 | 梯形图与继电接触器电路的相似性体现在: | 编程语言 | 控制原理和图形结构 | 硬件结构 | 通信方式 | B | 1
32 | 单选题 | PLC改造继电控制系统时，输入设备包括: | 接触器 | 电磁阀 | 按钮、行程开关 | 输出继电器 | C | 1
33 | 单选题 | PLC改造继电控制系统时，输出设备包括: | 按钮 | 传感器 | 接触器线圈、电磁阀 | 行程开关 | C | 1
34 | 单选题 | 自锁电路中，自锁触点应: | 与启动按钮并联 | 与启动按钮串联 | 与停止按钮并联 | 与停止按钮串联 | A | 1
35 | 单选题 | 互锁电路中，互锁触点应: | 与自身线圈并联 | 与对方线圈串联 | 与自身线圈串联 | 与对方线圈并联 | B | 1
36 | 单选题 | 多地控制电路中，启动按钮应: | 串联 | 并联 | 混联 | 不连接 | B | 1
37 | 单选题 | 多地控制电路中，停止按钮应: | 串联 | 并联 | 混联 | 不连接 | A | 1
38 | 单选题 | 点动控制电路中，按钮触点应: | 与自锁触点并联 | 与自锁触点串联 | 无自锁触点 | 与停止按钮并联 | C | 1
39 | 单选题 | 顺序控制设计法中，功能图的作用是: | 表示电气接线 | 表示控制流程 | 表示输入输出点 | 表示程序代码 | B | 1
40 | 单选题 | 顺序功能图中，初始步的作用是: | 表示结束状态 | 表示启动条件 | 表示系统初始状态 | 表示输出状态 | C | 1
41 | 多选题 | 以下哪些属于梯形图转换法的基本步骤? | 分配I/O点 | 替换中间继电器 | 绘制电气原理图 | 绘制梯形图并优化 | ABD | 2
42 | 多选题 | 自锁电路的基本元件包括: | 启动按钮 | 停止按钮 | 接触器线圈 | 自锁触点 | ABCD | 2
43 | 多选题 | 互锁电路常用于以下哪些场合? | 电动机正反转 | 多地控制 | 两个设备不能同时运行 | 点动控制 | AC | 2
44 | 多选题 | 以下哪些属于顺序控制设计法的优点? | 结构清晰 | 易于调试 | 编程复杂 | 适合复杂流程 | ABD | 2
45 | 多选题 | 顺序功能图的组成包括: | 步 | 转移条件 | 动作 | 有向线段 | ABCD | 2
46 | 多选题 | 以下哪些属于顺序功能图的类型? | 单流程型 | 选择分支 | 并行分支 | 跳转和循环 | ABCD | 2
47 | 多选题 | 经验设计法的步骤包括: | 收集经典程序 | 读懂并分解程序 | 建立程序库 | 调试与总结 | ABCD | 2
48 | 多选题 | 以下哪些属于PLC输入设备? | 按钮 | 行程开关 | 传感器 | 接触器线圈 | ABC | 2
49 | 多选题 | 以下哪些属于PLC输出设备? | 接触器线圈 | 电磁阀 | 指示灯 | 按钮 | ABC | 2
50 | 多选题 | 以下哪些控制方式属于顺序控制? | 自动门控制 | 洗衣机控制 | 点动控制 | 交通灯控制 | ABD | 2
51 | 多选题 | 以下哪些属于顺序功能图中的“步”特性? | 可激活 | 可 deactivated | 可执行动作 | 可设置转移条件 | ABC | 2
52 | 多选题 | 以下哪些属于并行分支的特点? | 多个步同时激活 | 需所有分支完成才能继续 | 只有一个步激活 | 可提高效率 | ABD | 2
53 | 多选题 | 以下哪些属于选择分支的特点? | 根据条件选择一个分支 | 可有多条路径 | 所有分支同时执行 | 只能执行一个分支 | ABD | 2
54 | 多选题 | 以下哪些属于跳转和循环的应用场景? | 洗衣机洗涤循环 | 自动门开关循环 | 点动控制 | 多次重复动作 | ABD | 2
55 | 多选题 | 以下哪些属于经验设计法的缺点? | 依赖经验 | 不易推广 | 调试复杂 | 缺乏规范性 | ABD | 2
56 | 多选题 | 以下哪些属于顺序控制设计法的优点? | 标准化 | 易于理解 | 编程简单 | 适合复杂流程 | ABD | 2
57 | 多选题 | 以下哪些属于梯形图与继电电路的相似点? | 图形结构 | 控制逻辑 | 编程语言 | 元件符号 | ABD | 2
58 | 多选题 | 以下哪些属于顺序功能图的“动作”类型? | 输出动作 | 时间延迟 | 计数操作 | 转移条件 | ABC | 2
59 | 多选题 | 以下哪些属于顺序功能图的“转移条件”来源? | 输入信号 | 时间延迟 | 动作完成信号 | 输出信号 | ABC | 2
60 | 多选题 | 以下哪些属于顺序控制设计法的应用领域? | 工业自动化 | 家电控制 | 交通信号 | 模拟电路设计 | ABC | 2
61 | 判断题 | 梯形图转换法适用于将继电控制电路直接转换为PLC程序。( ) |  |  |  |  | 正确 | 1
62 | 判断题 | 自锁电路可以实现点动控制。( ) |  |  |  |  | 错误 | 1
63 | 判断题 | 互锁电路可以防止两个设备同时运行。( ) |  |  |  |  | 正确 | 1
64 | 判断题 | 多地控制中，启动按钮应串联连接。( ) |  |  |  |  | 错误 | 1
65 | 判断题 | 点动控制不需要自锁触点。( ) |  |  |  |  | 正确 | 1
66 | 判断题 | 顺序控制设计法不适用于复杂流程。( ) |  |  |  |  | 错误 | 1
67 | 判断题 | 顺序功能图已成为IEC61131-3标准的一部分。( ) |  |  |  |  | 正确 | 1
68 | 判断题 | 经验设计法适合初学者使用。( ) |  |  |  |  | 错误 | 1
69 | 判断题 | 并行分支结构中，多个步可同时激活。( ) |  |  |  |  | 正确 | 1
70 | 判断题 | 选择分支结构中，所有分支都会执行。( ) |  |  |  |  | 错误 | 1
71 | 判断题 | 跳转和循环结构可用于重复性控制任务。( ) |  |  |  |  | 正确 | 1
72 | 判断题 | 全自动洗衣机控制中，正反洗各进行3次。( ) |  |  |  |  | 正确 | 1
73 | 判断题 | 自动门控制中，感应器信号用于关门。( ) |  |  |  |  | 错误 | 1
74 | 判断题 | 顺序功能图中的“步”表示控制的一个阶段。( ) |  |  |  |  | 正确 | 1
75 | 判断题 | 顺序功能图中的“动作”与输入点直接相关。( ) |  |  |  |  | 错误 | 1
76 | 判断题 | 顺序功能图中的“转移条件”决定步的切换。( ) |  |  |  |  | 正确 | 1
77 | 判断题 | PLC改造继电系统时，按钮应接至输出点。( ) |  |  |  |  | 错误 | 1
78 | 判断题 | PLC改造继电系统时，接触器线圈应接至输出点。( ) |  |  |  |  | 正确 | 1
79 | 判断题 | 经验设计法具有高度规范性和通用性。( ) |  |  |  |  | 错误 | 1
80 | 判断题 | 顺序控制设计法适合逻辑顺序明确的自动控制任务。( ) |  |  |  |  | 正确 | 1

## 统计汇总
题型 | 题数 | 每题分值 | 总分
单选题 | 40 | 1 | 40
多选题 | 20 | 2 | 40
判断题 | 20 | 1 | 20
合计 | 80 | - | 100