## 试题库
题号 | 题型 | 题目内容 | 选项A | 选项B | 选项C | 选项D | 正确答案 | 分值
1 | 单选题 | 常开触点在指定位为____时闭合。 | 0 | 1 | 上升沿 | 下降沿 | B | 1
2 | 单选题 | 常闭触点符号中间的标记是。 | “” | “/” | “&amp;” | “#” | B | 1
3 | 单选题 | 立即读取物理输入的语法是在I偏移量后追加。 | :I | :P | :Q | :M | B | 1
4 | 单选题 | NOT触点的作用是。 | 延时 | 取反能流 | 计数 | 置位 | B | 1
5 | 单选题 | 线圈通电时写入的输出位值是。 | 0 | 1 | 随机 | 不变 | B | 1
6 | 单选题 | 同一程序中同一元器件的线圈输出指令只能使用____次。 | 1 | 2 | 3 | 无限制 | A | 1
7 | 单选题 | 置位指令一旦执行，位元件将保持____状态，直到复位。 | 断电 | 通电 | 闪烁 | 随机 | B | 1
8 | 单选题 | 对定时器执行复位指令后，其当前值被。 | 加1 | 减1 | 清零 | 不变 | C | 1
9 | 单选题 | S7-1200 提供的定时器类型共有____种。 | 2 | 3 | 4 | 5 | C | 1
10 | 单选题 | 脉冲定时器缩写为。 | TON | TOF | TP | TONR | C | 1
11 | 单选题 | 接通延时定时器缩写为。 | TP | TON | TOF | TONR | B | 1
12 | 单选题 | 断开延时定时器缩写为。 | TP | TON | TOF | TONR | C | 1
13 | 单选题 | 记忆接通延时定时器缩写为。 | TP | TON | TOF | TONR | D | 1
14 | 单选题 | TONR 定时器只能用____指令复位。 | S | R | SET | RESET | B | 1
15 | 单选题 | S7-1200 提供的计数器类型共有____种。 | 2 | 3 | 4 | 5 | B | 1
16 | 单选题 | 加计数器缩写为。 | CTU | CTD | CTUD | CTC | A | 1
17 | 单选题 | 减计数器缩写为。 | CTU | CTD | CTUD | CTC | B | 1
18 | 单选题 | 加减计数器缩写为。 | CTU | CTD | CTUD | CTC | C | 1
19 | 单选题 | 比较指令属于____指令。 | 位 | 数学 | 数据移动 | 程序控制 | A | 1
20 | 单选题 | 值范围指令 IN_RANGE 输出为 TRUE 的条件是。 | VAL &lt; MIN | VAL &gt; MAX | MIN ≤ VAL ≤ MAX | VAL = 0 | C | 1
21 | 单选题 | 有效性指令 OK 触点接通说明输入是有效的。 | 整数 | 实数 | 字节 | 字符串 | B | 1
22 | 单选题 | MOVE 指令用于。 | 比较 | 移动单个数据 | 计数 | 定时 | B | 1
23 | 单选题 | MOVE_BLK 与 UMOVE_BLK 的主要区别是后者。 | 更快 | 不可中断 | 支持浮点 | 支持字符串 | B | 1
24 | 单选题 | 填充存储区指令 FILL_BLK 的 COUNT 参数表示。 | 字节数 | 元素个数 | 时间值 | 地址偏移 | B | 1
25 | 单选题 | 交换指令 SWAP 用于反转____的字节顺序。 | 位 | 字/双字 | 实数 | 字符串 | B | 1
26 | 单选题 | 左移指令 SHL 空出的位用____填充。 | 1 | 0 | 符号位 | 随机 | B | 1
27 | 单选题 | 有符号数右移空出的位用____填充。 | 0 | 1 | 符号位 | 随机 | C | 1
28 | 单选题 | 循环移位指令移出的位会。 | 丢失 | 送回另一端 | 清零 | 置1 | B | 1
29 | 单选题 | CONV 指令用于。 | 比较 | 数据类型转换 | 计数 | 定时 | B | 1
30 | 单选题 | ROUND 指令将浮点数转换为。 | 截尾整数 | 四舍五入整数 | 向上整数 | 向下整数 | B | 1
31 | 单选题 | 标准化指令 NORM_X 的输出范围是。 | 0–100 | 0.0–1.0 | –1–1 | 0–255 | B | 1
32 | 单选题 | 字逻辑运算指令不包括。 | AND | OR | XOR | ABS | D | 1
33 | 单选题 | 编码指令 ENCO 输出的是____位置对应的二进制数。 | 最高有效位 | 最低有效位 | 中间位 | 随机位 | B | 1
34 | 单选题 | 选择指令 SEL 当 G=0 时选中。 | IN0 | IN1 | ELSE | OUT | A | 1
35 | 单选题 | 多路复用指令 MUX 的选择参数是。 | G | K | EN | ENO | B | 1
36 | 单选题 | 跳转指令 JMP 的条件是 RLO=。 | 0 | 1 | 上升沿 | 下降沿 | B | 1
37 | 单选题 | 标签的首字符必须是。 | 数字 | 字母 | 下划线 | 符号 | B | 1
38 | 单选题 | 退出程序指令 STP 使 CPU 进入____模式。 | RUN | STOP | STARTUP | ERROR | B | 1
39 | 单选题 | 重置循环监视时间指令是。 | STP | RET | RE_TRIGR | JMP | C | 1
40 | 单选题 | 梯形图每一行必须从____开始。 | 右边母线 | 左边母线 | 线圈 | 触点 | B | 1
41 | 多选题 | 以下属于位逻辑指令的有。 | 常开触点 | 线圈 | 置位/复位 | 比较 | ABC | 2
42 | 多选题 | 以下属于定时器类型的有。 | TP | TON | TOF | TONR | ABCD | 2
43 | 多选题 | 以下属于计数器类型的有。 | CTU | CTD | CTUD | CTQ | ABC | 2
44 | 多选题 | IEC 定时器的数据结构包含。 | 定时器位 Q | 当前值 ET | 设定值 PT | 计数 CV | ABC | 2
45 | 多选题 | 以下属于数据处理指令的有。 | 比较 | 移动 | 移位 | 转换 | ABCD | 2
46 | 多选题 | 以下属于数学运算指令的有。 | ADD | MUL | ROUND | ABS | ABCD | 2
47 | 多选题 | 以下属于程序控制指令的有。 | JMP | RET | STP | RE_TRIGR | ABCD | 2
48 | 多选题 | 以下属于移动操作指令的有。 | MOVE | MOVE_BLK | FILL_BLK | SWAP | ABCD | 2
49 | 多选题 | 以下属于转换操作指令的有。 | CONV | ROUND | NORM_X | SCALE_X | ABCD | 2
50 | 多选题 | 以下属于逻辑功能指令的有。 | AND | OR | XOR | INV | ABCD | 2
51 | 多选题 | 以下属于选择/多路指令的有。 | SEL | MUX | DEMUX | ENCO | ABC | 2
52 | 多选题 | 以下属于浮点数→整数转换指令的有。 | ROUND | TRUNC | CEIL | FLOOR | ABCD | 2
53 | 多选题 | 以下属于三角函数指令的有。 | SIN | COS | TAN | LN | ABC | 2
54 | 多选题 | 以下属于移位指令的有。 | SHL | SHR | ROL | ROR | ABCD | 2
55 | 多选题 | 以下属于比较指令运算符的有。 | = | &lt; | &gt;= | &lt;&gt; | ABCD | 2
56 | 多选题 | 以下关于梯形图编程规则正确的是。 | 触点可无限次使用 | 避免双线圈 | 并联块靠左 | 串联块靠上 | ABCD | 2
57 | 多选题 | 以下属于计数器复位方式的有。 | 复位端 R | 复位指令 | LD 端 | 断电 | ABC | 2
58 | 多选题 | 以下属于定时器复位特点的有。 | 当前值清零 | 定时器位复位 | 必须 R 指令 | TOF 自动复位 | ABD | 2
59 | 多选题 | 以下属于立即访问方式的有。 | %I3.0:P | %Q0.0:P | %M0.0:P | %DB1:P | AB | 2
60 | 多选题 | 以下哪些指令可用于程序跳转。 | JMP | JMPN | JMP_LIST | SWITCH | ABCD | 2
61 | 判断题 | 常闭触点在指定位为1时闭合。&nbsp;&nbsp; |  |  |  |  | 错误 | 1
62 | 判断题 | 立即读取会更新过程映像。&nbsp;&nbsp; |  |  |  |  | 错误 | 1
63 | 判断题 | NOT 指令需要操作数。&nbsp;&nbsp; |  |  |  |  | 错误 | 1
64 | 判断题 | 线圈断电时写入0。&nbsp;&nbsp; |  |  |  |  | 正确 | 1
65 | 判断题 | 同一程序中允许双线圈输出。&nbsp;&nbsp; |  |  |  |  | 错误 | 1
66 | 判断题 | 置位后位元件保持通电直到复位。&nbsp;&nbsp; |  |  |  |  | 正确 | 1
67 | 判断题 | 定时器复位后当前值不变。&nbsp;&nbsp; |  |  |  |  | 错误 | 1
68 | 判断题 | TP 定时器输入为0时自动复位。&nbsp;&nbsp; |  |  |  |  | 正确 | 1
69 | 判断题 | TON 输入断开时当前值保持。&nbsp;&nbsp; |  |  |  |  | 错误 | 1
70 | 判断题 | TONR 只能用复位指令复位。&nbsp;&nbsp; |  |  |  |  | 正确 | 1
71 | 判断题 | CTU 达到设定值后停止计数。&nbsp;&nbsp; |  |  |  |  | 错误 | 1
72 | 判断题 | CTUD 可加减计数。&nbsp;&nbsp; |  |  |  |  | 正确 | 1
73 | 判断题 | 比较指令属于位指令。&nbsp;&nbsp; |  |  |  |  | 正确 | 1
74 | 判断题 | IN_RANGE 输出 TRUE 表示 VAL 超出范围。&nbsp;&nbsp; |  |  |  |  | 错误 | 1
75 | 判断题 | MOVE 可用于不同数据类型间传送。&nbsp;&nbsp; |  |  |  |  | 正确 | 1
76 | 判断题 | UMOVE_BLK 可被操作系统中断。&nbsp;&nbsp; |  |  |  |  | 错误 | 1
77 | 判断题 | SWAP 指令用于反转字节顺序。&nbsp;&nbsp; |  |  |  |  | 正确 | 1
78 | 判断题 | 有符号数右移空出位用0填充。&nbsp;&nbsp; |  |  |  |  | 错误 | 1
79 | 判断题 | ROL 指令移出的位会丢失。&nbsp;&nbsp; |  |  |  |  | 错误 | 1
80 | 判断题 | 标签在同一程序块内必须唯一。&nbsp;&nbsp; |  |  |  |  | 正确 | 1

## 统计汇总
题型 | 题数 | 每题分值 | 总分
单选题 | 40 | 1 | 40
多选题 | 20 | 2 | 40
判断题 | 20 | 1 | 20
合计 | 80 | - | 100