## 试题库
题号 | 题型 | 题目内容 | 选项A | 选项B | 选项C | 选项D | 正确答案 | 分值
1 | 单选题 | 现场总线是指连接现场设备与控制室设备之间的( )。 | 模拟信号线路 | 数字式串行多点通信数据总线 | 并行通信线路 | 无线通信协议 | B | 1
2 | 单选题 | 现场总线采用的主要通信方式是( )。 | 单向模拟通信 | 双向串行数字通信 | 并行数字通信 | 无线模拟通信 | B | 1
3 | 单选题 | 下列哪项不是现场总线的技术特点?( ) | 全数字通信 | 结构灵活分散 | 抗干扰能力差 | 开放性和互操作性 | C | 1
4 | 单选题 | IEC61158 标准中不包括以下哪种总线?( ) | PROFINET | PROFIBUS | ControlNet | FF H1 | A | 1
5 | 单选题 | S7-1200 CPU 与其他 S7 系列通信最常用的协议是( )。 | TCP/IP | S7 协议 | Modbus RTU | UDP | B | 1
6 | 单选题 | S7 协议是( )协议。 | 无连接 | 面向连接 | 广播式 | 并行通信 | B | 1
7 | 单选题 | S7 通信中，连接是指( )。 | 物理电缆连接 | 逻辑链路 | 网络拓扑结构 | 通信模块 | B | 1
8 | 单选题 | S7-1200 与 S7-200 SMART 通信使用的协议是( )。 | PROFINET | S7 协议 | Modbus | USS | B | 1
9 | 单选题 | 开放式用户通信中，用于建立连接的指令是( )。 | TSEND | TRCV | TCON | TDISCON | C | 1
10 | 单选题 | 开放式用户通信中，TUEND 指令用于( )协议。 | TCP | ISO-on-TCP | UDP | S7 | C | 1
11 | 单选题 | PROFINET IO 通信中，S7-1200 可作为( )。 | 仅 IO 设备 | 仅 IO 控制器 | IO 控制器或 IO 设备 | 仅 DP 从站 | C | 1
12 | 单选题 | S7-1200 作为 DP 主站时，最多可连接( )个从站。 | 16 | 32 | 63 | 128 | C | 1
13 | 单选题 | AS-i 网络中每个网络最多允许有( )个主站。 | 1 | 2 | 3 | 无限制 | A | 1
14 | 单选题 | AS-i 网络中，S7-1200 通过哪种模块连接?( ) | CM1241 | CM1243-2 | CP1242-7 | CB1241 | B | 1
15 | 单选题 | S7-1200 支持的串行通信模块不包括( )。 | CM1241 RS232 | CM1241 RS485 | CB1241 RS485 | CM1243-2 | D | 1
16 | 单选题 | 点对点通信的英文缩写是( )。 | PtP | TCP | UDP | IP | A | 1
17 | 单选题 | Modbus 协议最初由哪家公司提出?( ) | 西门子 | 施耐德 | ABB | Modicon | D | 1
18 | 单选题 | Modbus RTU 报文最长为( )。 | 128B | 256B | 512B | 1024B | B | 1
19 | 单选题 | Modbus 主站使用功能代码 05、06、15、16 时，地址为 0 表示( )。 | 从站 0 | 广播 | 主站地址 | 无效地址 | B | 1
20 | 单选题 | USS 协议是专为哪种设备开发的?( ) | 变频器 | 传感器 | 温控器 | 工业相机 | A | 1
21 | 单选题 | USS 通信中，每个字符包含( )位数据位。 | 7 | 8 | 9 | 10 | B | 1
22 | 单选题 | S7-1200 每个 USS 网络最多支持( )个变频器。 | 8 | 16 | 32 | 64 | B | 1
23 | 单选题 | USS 通信响应时间约为( )。 | 5ms | 10ms | 20ms | 50ms | C | 1
24 | 单选题 | S7-1200 Web 服务器功能支持通过( )访问。 | 串口 | USB | 以太网 | PROFIBUS | C | 1
25 | 单选题 | Web 页面中，标准页面不包括( )。 | 导航链接 | 登录窗口 | 用户自定义脚本 | 页面控件 | C | 1
26 | 单选题 | AWP 命令用于( )。 | 设置通信波特率 | 自定义 Web 页面与 CPU 数据接口 | 设置 IP 地址 | 调用功能块 | B | 1
27 | 单选题 | S7-1200 的 Web 服务器功能需要( )。 | 额外模块 | 激活 | 串口支持 | DP 网络 | B | 1
28 | 单选题 | 下列哪种不是现场总线的拓扑结构?( ) | 星型 | 环型 | 树型 | 点对点 | D | 1
29 | 单选题 | 现场总线的互操作性是指( )。 | 不同品牌设备可互相替换 | 设备可自动诊断 | 网络可扩展 | 通信速率一致 | A | 1
30 | 单选题 | 下列哪项不是 IEC61158 标准中的总线?( ) | WorldFIP | SwiftNet | Ethernet/IP | Interbus | C | 1
31 | 单选题 | S7-1200 与 S7-300 通信时，S7-300 可作为( )。 | 仅主站 | 仅从站 | 主站或从站 | 不能通信 | C | 1
32 | 单选题 | Modbus RTU 主站使用 CM1241 RS485 时最多可连接( )个从站。 | 16 | 32 | 64 | 128 | B | 1
33 | 单选题 | Modbus 从站地址范围为( )。 | 0127 | 1247 | 0255 | 1256 | B | 1
34 | 单选题 | USS 通信中，主站不断( )从站。 | 广播 | 轮询 | 等待 | 监听 | B | 1
35 | 单选题 | USS 通信中，从站未在规定时间内响应，主站将( )。 | 重发 | 忽略 | 视为出错 | 切换协议 | C | 1
36 | 单选题 | S7-1200 的 Web 服务器支持哪种设备访问?( ) | 仅 PC | 仅手机 | PC 或移动设备 | 仅 HMI | C | 1
37 | 单选题 | 下列哪项不是 Modbus RTU 的特点?( ) | 主从结构 | 支持广播 | 字符为 8 位数据位 | 使用 CRC 校验 | D | 1
38 | 单选题 | S7-1200 的串行通信模块电源由谁提供?( ) | 外接电源 | CPU | 电池 | 通信模块自带 | B | 1
39 | 单选题 | AS-i 从站默认地址为( )。 | 1 | 0 | 255 | 随机 | B | 1
40 | 单选题 | USS( )Control 指令用于( B )。 | 设置通信波特率 | 控制变频器数据 | 设置 IP 地址 | 调用功能块 - | D | 1
41 | 多选题 | 以下哪些是现场总线的技术特点?( ) | 全数字通信 | 结构灵活 | 抗干扰能力强 | 单向通信 | ABC | 2
42 | 多选题 | IEC61158 标准包括哪些总线?( ) | PROFIBUS | ControlNet | FF H1 | Ethernet/IP | ABC | 2
43 | 多选题 | S7 协议的特点包括( )。 | 面向连接 | 高安全性 | 无需组态 | 逻辑链路 | ABD | 2
44 | 多选题 | 开放式用户通信支持哪些协议?( ) | TCP | ISO-on-TCP | UDP | PROFINET | ABC | 2
45 | 多选题 | S7-1200 在 PROFINET 网络中可作为( )。 | IO 控制器 | IO 设备 | DP 主站 | DP 从站 | ABCD | 2
46 | 多选题 | AS-i 网络的特点包括( )。 | 主从结构 | 每个网络一个主站 | 支持模拟量从站 | 支持多个主站 | ABC | 2
47 | 多选题 | S7-1200 支持的串行通信模块有( )。 | CM1241 RS232 | CM1241 RS485 | CB1241 RS485 | CM1243-2 | ABC | 2
48 | 多选题 | Modbus RTU 的特点包括( )。 | 主从结构 | CRC 校验 | 支持广播 | 字符为 7 位数据位 | ABC | 2
49 | 多选题 | USS 通信的特点包括( )。 | 主从结构 | 轮询方式 | 字符为 8 位数据位 | 支持广播 | ABC | 2
50 | 多选题 | S7-1200 Web 服务器支持( )。 | 标准页面 | 用户自定义页面 | HTML 编写 | AWP 命令 | ABCD | 2
51 | 多选题 | 下列哪些属于现场总线的拓扑结构?( ) | 星型 | 环型 | 树型 | 总线型 | ABCD | 2
52 | 多选题 | S7-1200 与 S7-300 通信时，以下说法正确的是( )。 | 使用 S7 协议 | S7-300 可作客户机 | 需组态连接 | 仅支持 TCP | ABC | 2
53 | 多选题 | Modbus 主站使用 CM1241 RS485 时，以下说法正确的是( )。 | 最多连接 32 个从站 | 使用 CRC 校验 | 支持广播 | 字符为 7 位数据位 | ABC | 2
54 | 多选题 | USS 通信中，以下说法正确的是( )。 | 主站轮询从站 | 从站需唯一地址 | 响应时间约 20ms | 支持 TCP 协议 | ABC | 2
55 | 多选题 | S7-1200 Web 服务器功能包括( )。 | 访问诊断缓冲区 | 查看变量表 | 支持 HTML 自定义页面 | 支持 PROFIBUS 访问 | ABC | 2
56 | 多选题 | 下列哪些属于 IEC61158 标准总线?( ) | WorldFIP | Interbus | SwiftNet | AS-i | ABC | 2
57 | 多选题 | S7-1200 串行通信支持哪些协议?( ) | ASCII | Modbus RTU | USS | PROFINET | ABC | 2
58 | 多选题 | AS-i 从站地址设置方式包括( )。 | 专用编址器 | 在线诊断功能 | 编程命令 | 自动分配 | ABC | 2
59 | 多选题 | Modbus RTU 主站功能块包括( ) | MB_COMM_LOAD | MB_MASTER | MB_SLAVE | MB_DB | AB | 2
60 | 多选题 | USS 通信中，以下哪些指令用于变频器控制?( ) | USS_Drive_Control | USS_Port_Scan | USS_Read_Param | USS_Write_Param - | ABCD | 2
61 | 判断题 | 现场总线采用模拟信号通信。( ) |  |  |  |  | 错误 | 1
62 | 判断题 | 现场总线支持多变量传输。( ) |  |  |  |  | 正确 | 1
63 | 判断题 | S7 协议是无连接协议。( ) |  |  |  |  | 错误 | 1
64 | 判断题 | S7-1200 与 S7-300 通信必须使用 PROFINET。( ) |  |  |  |  | 错误 | 1
65 | 判断题 | 开放式用户通信支持 TCP、ISO-on-TCP 和 UDP。( ) |  |  |  |  | 正确 | 1
66 | 判断题 | S7-1200 不能作为 IO 设备。( ) |  |  |  |  | 错误 | 1
67 | 判断题 | AS-i 网络每个网络只能有一个主站。( ) |  |  |  |  | 正确 | 1
68 | 判断题 | CM1243-2 是 AS-i 主站模块。( ) |  |  |  |  | 正确 | 1
69 | 判断题 | CM1241 RS485 可用于 Modbus RTU 通信。( ) |  |  |  |  | 正确 | 1
70 | 判断题 | Modbus RTU 支持广播地址 0。( ) |  |  |  |  | 正确 | 1
71 | 判断题 | USS 通信中从站可主动发送数据。( ) |  |  |  |  | 错误 | 1
72 | 判断题 | USS 协议支持 TCP/IP。( ) |  |  |  |  | 错误 | 1
73 | 判断题 | S7-1200 Web 服务器需额外硬件模块。( ) |  |  |  |  | 错误 | 1
74 | 判断题 | AWP 命令用于自定义 Web 页面与 CPU 数据接口。( ) |  |  |  |  | 正确 | 1
75 | 判断题 | 现场总线拓扑只能是总线型。( ) |  |  |  |  | 错误 | 1
76 | 判断题 | IEC61158 标准包含 8 种总线。( ) |  |  |  |  | 正确 | 1
77 | 判断题 | Modbus RTU 使用奇偶校验。( ) |  |  |  |  | 错误 | 1
78 | 判断题 | USS 通信中主站不断轮询从站。( ) |  |  |  |  | 正确 | 1
79 | 判断题 | S7-1200 的 Web 页面支持登录分级访问。( ) |  |  |  |  | 正确 | 1
80 | 判断题 | AS-i 从站地址不可修改。( ) |  |  |  |  | 错误 | 1

## 统计汇总
题型 | 题数 | 每题分值 | 总分
单选题 | 40 | 1 | 40
多选题 | 20 | 2 | 40
判断题 | 20 | 1 | 20
合计 | 80 | - | 100