## 试题库
题号 | 题型 | 题目内容 | 选项A | 选项B | 选项C | 选项D | 正确答案 | 分值
1 | 单选题 | PLC控制系统设计的第一步是( )。 | 选择PLC机型 | 分析控制对象 | I/O地址分配 | 软件设计 | B | 1
2 | 单选题 | 以下哪项不是选择PLC机型时的考虑因素( )。 | 硬件功能 | 价格 | 品牌历史 | I/O点数 | C | 1
3 | 单选题 | PLC控制系统中，I/O地址分配是在( )阶段完成的。 | 系统调试 | 软件设计 | 硬件设计 | 项目归档 | C | 1
4 | 单选题 | 在PLC控制系统设计中，软件设计不需要考虑( )。 | 可读性 | 扩展性 | 美观性 | 可靠性 | C | 1
5 | 单选题 | PLC控制系统的调试分为( )。 | 离线调试和在线调试 | 手动调试和自动调试 | 软件调试和硬件调试 | 静态调试和动态调试 | A | 1
6 | 单选题 | 项目归档不包括以下哪项内容( )。 | 系统设计方案 | 用户手册 | 电气控制图 | 程序源代码注释 | D | 1
7 | 单选题 | HMI的全称是( )。 | Human Machine Integration | Human Machine Interface | Hardware Machine Interface | Human Monitor Interface | B | 1
8 | 单选题 | 以下哪项不是HMI的基本功能( )。 | 参数设定 | 报警显示 | 程序编译 | 趋势图显示 | C | 1
9 | 单选题 | HMI中用于显示设备运行状态的图形、文字、曲线等形式称为( )。 | 报表 | 趋势图 | 状态显示 | 报警 | C | 1
10 | 单选题 | 用户通过HMI设定参数通常使用( )。 | 鼠标 | 键盘或触摸屏 | PLC程序 | 传感器 | B | 1
11 | 单选题 | 以下哪项不是HMI的分类( )。 | 文本显示设定单元 | 操作员面板 | 触摸屏 | 变频器 | D | 1
12 | 单选题 | 组态软件通常安装在( )上。 | PLC | 触摸屏 | 上位机 | 传感器 | C | 1
13 | 单选题 | 以下哪项不是国外组态软件( )。 | WinCC | iFIX | InTouch | MCGS | D | 1
14 | 单选题 | MCGS组态软件开发的系统不包括以下哪项功能( )。 | 生产流程图 | 报警处理 | 数据库系统 | 程序编译 | D | 1
15 | 单选题 | 剪板机控制系统中，板料右行的输出点是( )。 | Q0.0 | Q0.1 | Q0.2 | Q0.3 | A | 1
16 | 单选题 | 剪板机系统中，压钳下行的输出点是( )。 | Q0.0 | Q0.1 | Q0.3 | Q0.4 | C | 1
17 | 单选题 | 剪板机系统中，剪刀上限位对应的输入点是( )。 | I0.0 | I0.1 | I0.2 | I0.3 | B | 1
18 | 单选题 | 剪板机系统中，剪刀下行剪料后，延时( )秒开始上行。 | 1 | 2 | 3 | 4 | B | 1
19 | 单选题 | 三轴立体仓库系统中，X轴使用的是( )。 | 步进电机 | 伺服电机 | 直流电机 | 交流电机 | B | 1
20 | 单选题 | 三轴立体仓库中，Y轴和Z轴使用的是( )。 | 伺服电机 | 步进电机 | 直流电机 | 交流电机 | B | 1
21 | 单选题 | 步科2M530驱动器用于控制( )。 | 伺服电机 | 步进电机 | 变频器 | 传感器 | B | 1
22 | 单选题 | 迈信EP3E-PN伺服驱动器用于控制( )。 | 步进电机 | 伺服电机 | 变频器 | 传感器 | B | 1
23 | 单选题 | 以下哪项不是三轴立体仓库的传感器类型( )。 | 光电传感器 | 电感传感器 | 电容式传感器 | 温度传感器 | D | 1
24 | 单选题 | PLC控制系统设计中，软件设计应具备的特点不包括( )。 | 可读性 | 复杂性 | 扩展性 | 可靠性 | B | 1
25 | 单选题 | 系统调试的最终目的是( )。 | 编写程序 | 检查系统是否满足控制要求 | 安装设备 | 绘制图纸 | B | 1
26 | 单选题 | 项目归档的主要目的是( )。 | 美观 | 便于后期维护与交接 | 增加工作量 | 提高成本 | B | 1
27 | 单选题 | HMI的报警功能主要用于( )。 | 显示图形 | 提示系统故障 | 控制电机 | 编写程序 | B | 1
28 | 单选题 | 趋势图功能主要用于显示( )。 | 参数随时间变化 | 报警信息 | 程序代码 | 电气图纸 | A | 1
29 | 单选题 | 报表功能通常用于( )。 | 存储和打印生产数据 | 控制电机 | 编写程序 | 绘制图形 | A | 1
30 | 单选题 | 以下哪项不是HMI的通信功能( )。 | 访问远程数据 | 控制远程设备 | 编写PLC程序 | 数据交换 | C | 1
31 | 单选题 | 剪板机系统中，压钳上限位对应的输入点是( )。 | I0.0 | I0.1 | I0.2 | I0.3 | A | 1
32 | 单选题 | 剪板机系统中，剪刀下行的输出点是( )。 | Q0.0 | Q0.1 | Q0.2 | Q0.3 | B | 1
33 | 单选题 | 剪板机系统中，压钳上行的输出点是( )。 | Q0.0 | Q0.1 | Q0.2 | Q0.4 | D | 1
34 | 单选题 | 剪板机系统中，剪刀上行的输出点是( )。 | Q0.0 | Q0.1 | Q0.2 | Q0.3 | C | 1
35 | 单选题 | 剪板机系统中，板料右限位对应的输入点是( )。 | I0.0 | I0.1 | I0.2 | I0.3 | D | 1
36 | 单选题 | 剪板机系统中，压力继电器对应的输入点是( )。 | I0.0 | I0.1 | I0.2 | I0.4 | D | 1
37 | 单选题 | 剪板机系统中，压钳下行按钮对应的输入点是( )。 | I0.0 | I0.1 | I0.5 | I0.4 | C | 1
38 | 单选题 | 剪板机系统的工作周期开始条件是( )。 | 自动启动 | 按下压钳下行按钮 | 板料到位 | 剪刀上限位 | B | 1
39 | 单选题 | 三轴立体仓库系统中，Z轴的运动由( )控制。 | 伺服电机 | 步进电机 | 变频器 | 继电器 | B | 1
40 | 单选题 | 以下哪项不是PLC控制系统设计步骤( )。 | 分析控制对象 | 选择PLC机型 | 编写操作手册 | 系统调试 | C | 1
41 | 多选题 | PLC控制系统设计步骤包括( )。 | 分析控制对象 | 选择PLC机型 | 编写操作手册 | 系统调试 | ABD | 2
42 | 多选题 | 选择PLC机型时应考虑的因素有( )。 | 硬件功能 | I/O点数 | 价格 | 品牌颜色 | ABC | 2
43 | 多选题 | 软件设计应具备的特点包括( )。 | 可读性 | 可靠性 | 扩展性 | 复杂性 | ABC | 2
44 | 多选题 | 系统调试包括( )。 | 离线调试 | 在线调试 | 静态调试 | 动态调试 | AB | 2
45 | 多选题 | 项目归档应包括( )。 | 系统设计方案 | 电气控制图 | 用户程序 | 程序源代码注释 | ABC | 2
46 | 多选题 | HMI的基本功能包括( )。 | 状态显示 | 参数设定 | 趋势图 | 程序编译 | ABC | 2
47 | 多选题 | HMI的分类包括( )。 | 文本显示设定单元 | 操作员面板 | 触摸屏 | 变频器 | ABC | 2
48 | 多选题 | 组态软件的功能包括( )。 | 数据显示 | 报警处理 | 报表生成 | 程序编译 | ABC | 2
49 | 多选题 | 以下属于国外组态软件的是( )。 | WinCC | iFIX | InTouch | MCGS | ABC | 2
50 | 多选题 | 剪板机系统的输出点包括( )。 | Q0.0 | Q0.1 | Q0.2 | Q0.3 | ABCD | 2
51 | 多选题 | 剪板机系统的输入点包括( )。 | I0.0 | I0.1 | I0.2 | I0.3 | ABCD | 2
52 | 多选题 | 剪板机系统的工作流程包括( )。 | 板料右行 | 压钳下行 | 剪刀下行 | 延时上行 | ABCD | 2
53 | 多选题 | 三轴立体仓库的电机类型包括( )。 | 伺服电机 | 步进电机 | 直流电机 | 交流电机 | AB | 2
54 | 多选题 | 三轴立体仓库的传感器类型包括( )。 | 光电传感器 | 电感传感器 | 电容式传感器 | 温度传感器 | ABC | 2
55 | 多选题 | 以下属于HMI的通信功能的是( )。 | 访问远程数据 | 控制远程设备 | 数据交换 | 程序编译 | ABC | 2
56 | 多选题 | 以下属于项目归档内容的是( )。 | 系统设计方案 | 使用说明书 | 电气控制图 | 程序注释 | ABC | 2
57 | 多选题 | 以下属于软件设计原则的是( )。 | 正确性 | 可靠性 | 可读性 | 复杂性 | ABC | 2
58 | 多选题 | 以下属于HMI显示方式的是( )。 | 文字 | 图形 | 曲线 | 程序代码 | ABC | 2
59 | 多选题 | 以下属于剪板机系统限位开关的是( )。 | 压钳上限位 | 剪刀上限位 | 剪刀下限位 | 板料右限位 | ABCD | 2
60 | 多选题 | 以下属于三轴立体仓库控制系统的轴是( )。 | X轴 | Y轴 | Z轴 | A轴 | ABC | 2
61 | 判断题 | PLC控制系统设计的第一步是选择PLC机型。( ) |  |  |  |  | 错误 | 1
62 | 判断题 | 软件设计应具备可读性、可靠性、扩展性等特点。( ) |  |  |  |  | 正确 | 1
63 | 判断题 | 系统调试只包括在线调试。( ) |  |  |  |  | 错误 | 1
64 | 判断题 | 项目归档是工程交接和技术保留的重要环节。( ) |  |  |  |  | 正确 | 1
65 | 判断题 | HMI是Human Machine Integration的缩写。( ) |  |  |  |  | 错误 | 1
66 | 判断题 | HMI可以通过触摸屏进行参数设定。( ) |  |  |  |  | 正确 | 1
67 | 判断题 | 趋势图只能显示历史数据，不能显示实时数据。( ) |  |  |  |  | 错误 | 1
68 | 判断题 | 报表功能可以用于存储和打印生产数据。( ) |  |  |  |  | 正确 | 1
69 | 判断题 | 组态软件只能用于小型控制系统。( ) |  |  |  |  | 错误 | 1
70 | 判断题 | MCGS是国内常用的组态软件之一。( ) |  |  |  |  | 正确 | 1
71 | 判断题 | 剪板机系统中，压钳下行后剪刀立即开始下行。( ) |  |  |  |  | 错误 | 1
72 | 判断题 | 剪板机系统中，剪刀剪断板料后延时2秒上行。( ) |  |  |  |  | 正确 | 1
73 | 判断题 | 三轴立体仓库中，X轴使用步进电机控制。( ) |  |  |  |  | 错误 | 1
74 | 判断题 | 三轴立体仓库中，Y轴和Z轴使用步进电机控制。( ) |  |  |  |  | 正确 | 1
75 | 判断题 | 步科2M530驱动器用于控制伺服电机。( ) |  |  |  |  | 错误 | 1
76 | 判断题 | 迈信EP3E-PN伺服驱动器用于控制伺服电机。( ) |  |  |  |  | 正确 | 1
77 | 判断题 | 光电传感器可以用于检测物体位置。( ) |  |  |  |  | 正确 | 1
78 | 判断题 | HMI不能进行报警信息显示。( ) |  |  |  |  | 错误 | 1
79 | 判断题 | 项目归档不需要包括电气控制图。( ) |  |  |  |  | 错误 | 1
80 | 判断题 | PLC控制系统设计完成后不需要调试即可运行。( ) |  |  |  |  | 错误 | 1

## 统计汇总
题型 | 题数 | 每题分值 | 总分
单选题 | 40 | 1 | 40
多选题 | 20 | 2 | 40
判断题 | 20 | 1 | 20
合计 | 80 | - | 100